## 29-01-09pr2
LIUC - FACOLTA' DI INGEGNERIA
SECONDA PROVA IN ITINERE DI TERMODINAMICA ED ENERGETICA - 23/01/2009
ESERCIZIO | 1 |  | 9 | punti
Una macchina frigorifera è basata su un ciclo termodinamico, caratterizzato dai dati sotto riportati.
La macchina è azionata da energia elettrica (che ha un prezzo di Ce Euro/kWh) e funziona per un tempo necessario per raffreddare un volume V di acqua dalla temperatura T1 alla temperatura T2.
Calcolare:
a. la potenza frigorifera della macchina;
b. l’energia elettrica assorbita dal frigorifero nel tempo di funzionamento
c. il costo complessivo dell’energia elettrica assorbita.
DATI
COP del frigorifero |  |  |  |  | COP = | 4.95 | 0
lavoro assorbito per ogni ciclo |  |  |  |  | L = | 32 | Joule/ciclo
frequenza con la quale viene ripetuto il ciclo |  |  |  |  | F = | 52 | cicli/s (Hertz)
costo energia elettrica |  |  |  |  | Ce = | 0.095 | Euro/kWh
volume di acqua da raffreddare |  |  |  |  | V = | 11 | m3
Temperatura iniziale dell'acqua |  |  |  |  | T1 = | 27 | °C
Temperatura finale dell'acqua |  |  |  |  | T2 = | 9 | °C
CALCOLI
energia frigorifera per ciclo |  |  |  |  | Ef = L x COP = | 158.4 | Joule/ciclo
potenza frigorifera |  |  |  |  | Pf = Ef x F = | 8236.8 | W= | 8.2368 | kW
potenza elettrica |  |  |  |  | Pe = L x F = | 1.664 | kW
densità dell'acqua |  |  |  |  | d = | 1000 | kg / m3
calore specifico dell'acqua |  |  |  |  | c = | 4.186 | kJ / kg °C
massa di acqua |  |  |  |  | m = V x d = | 11000 | kg
calore assorbito per raffreddare l'acqua |  |  |  |  | Q = c x m x (T1 - T2) = | 828828 | kJ = | 230.23 | kWh
tempo necessario per raffreddare il volume V (cioè la massa m) |  |  |  |  | T = Q / Pf = | 27.9514 | h
energia elettrica totale consumata |  |  |  |  | Ee = Pe x T = | 46.5111 | kWh
costo energia elettrica |  |  |  |  | C = Ce x Ee = | 4.4186 | Euro
ESERCIZIO | 2 |  | 7 | punti
Calcolare cosa si ottiene miscelando una massa m1 di ghiaccio a temperatura T1 con una massa m2 di vapore surriscaldato a pressione p2 e temperatura T2.
La miscela si porta a pressione atmosferica. Utilizzare le tabelle del vapore d’acqua.
DATI
- massa di ghiaccio |  |  |  |  | m1 = | 90 | kg
- temperatura ghiaccio: |  |  |  |  | T1 = | 0 | °C
- calore latente fusione ghiaccio: |  |  |  |  | CL1 = | 330 | kJ/kg
- massa di vapore |  |  |  |  | m2 = | 10 | kg
- pressione vapore: |  |  |  |  | p2 = | 7 | bar
- temperatura vapore: |  |  |  |  | T2 = | 250 | °C
- calore specifico dell'acqua: |  |  |  |  | c = | 4.186 | kJ/kg °C
CALCOLI
Entalpia vapore a press. p2 / temp. T2 |  |  |  |  | h2 = | 2860.5 | kJ/kg
Entalpia totale del ghiaccio in condizioni 1: H1 = - m1 x CL1 = |  |  |  |  | H1 = | -29700 | kJ
Entalpia totale del vapore in condizioni 2: H2 = m2 x h2 = |  |  |  |  | H2 = | 28605 | kJ
Entalpia totale della miscela: Hm = H1 + H2 = |  |  |  |  | Hm = | -1095 | kJ
Entalpia specifica della miscela: hm = Hm / (m1 + m2) = |  |  |  |  | hm = | -10.95 | kJ / kg
Determinazione delle caratteristiche della miscela (sono qui sotto elencate le diverse possibilità a seconda dei dati utilizzati, con indicazione del risultato per il caso corrispondente ai dati sopra riportati).
Se hm < 0 si tratta di una miscela di ghiaccio + acqua liquida
Massa di ghiaccio: mg = (m1 + m2 ) x (hm / CL1) | [6 empty] | 3.3182 | kg | SI
Se hm <= 418,6 kJ/kg si tratta di acqua allo stato liquido, alla temperatura Tm = hm / 4,186 = | [8 empty] | NO
Se hm > 418,6 kJ/kg si tratta di vapore, ad una temperatura Tm che si legge dalle tabelle del vapore surriscaldato | [8 empty] | NO
ESERCIZIO | 3 |  | 17 | punti
Una macchina motrice è basata su un ciclo termodinamico sviluppato su un sistema termodinamico chiuso, costituito da una massa M di aria (gas biatomico, con massa molare MM) e caratterizzato dalle seguenti trasformazioni:
• raffreddamento isobaro, a partire dal punto 1 (p1; T1), sino al punto 2 (a temperatura T2); • riscaldamento isocoro, sino al punto 3 (a temperatura T3);
• espansione isoterma, sino al punto 4, definito in base a quanto sotto riportato; • espansione adiabatica sino al punto 1 iniziale.
Si consideri l’aria come un gas ideale. Calcolare:
a) pressione, volume e temperatura del gas in tutti i punti; b) lavoro, calore, variazione di energia interna e variazione di entropia in tutte le trasformazioni del ciclo ; c) il lavoro sviluppato dal gas nel ciclo;
d) il calore assorbito dal gas ad alta temperatura (trasformazioni 2-3 e 3-4); e) il rendimento del ciclo motore.
f) il lavoro per ciclo che potrebbe produrre in più, a parità di calore introdotto nel ciclo stesso, un ciclo di Carnot lavorante fra le stesse temperature estreme del ciclo dato.
DATI
massa |  |  |  |  | m = | 0.0033 | kg
massa molare |  |  |  |  | Mm = | 29 | kg/kmol
temperatura T1 |  |  |  |  | T1 = | 400 | °C | = K | 673.15
pressione p1 |  |  |  |  | p1 = | 1.9 | bar | = Pa | 190000
temperatura T2 |  |  |  |  | T2 = | 15 | °C | = K | 288.15
temperatura T3 |  |  |  |  | T3 = | 610 | °C | = K | 883.15
CALCOLI
Costante dei gas |  |  |  |  | R = | 8.3145 | J/mol K
esponente dell'adiabatica |  |  |  |  | k = | 1.4
numero di moli n = m / MM = |  |  |  |  | n = | 0.00011379 | kmol = | 0.11379 | mol
Cv = 5/2 R = |  |  |  |  | Cv = | 20.7862 | J/mol K
Cp = 7/2 R = |  |  |  |  | Cp = | 29.1008 | J/mol K
pressione |  | Pascal | volume |  | m3 | temperatura |  | °C | K
p1 = |  | 190000 | V1 = n R T1 / p1 = |  | 0.003352 | T1 = |  | 400 | 673.15
p2 = p1 |  | 190000 | V2 = V1 x T2 / T1 = |  | 0.0014349 | T2 = |  | 15 | 288.15
p3 = p2 x T3 / T2 = |  | 582330.3835 | V3 = V2 |  | 0.0014349 | T3 = |  | 610 | 883.15
p4 = n R T4 / V4 = |  | 491453.8956 | V4 = V1 x (T1 / T4)^1/(K-1) = |  | 0.0017002 | T4 = T3 |  | 610 | 883.15
| denominatore | 1 | 1000000
| 7 | V | p
| 1 | 0.003352 | 0.19
| 3 | 0.0025304 | 0.19
| 5 | 0.0017479 | 0.19
| 6.5 | 0.0014572 | 0.19
| 6.7 | 0.0014358 | 0.19
| 6.9 | 0.0014349 | 0.19
| 2 | 0.0014349 | 0.19
| 0.1 | 0.0014349 | 0.1956
| 1 | 0.0014349 | 0.24605
| 2 | 0.0014349 | 0.30209
| 3.5 | 0.0014349 | 0.38617
| 6.5 | 0.0014349 | 0.55431
| 3 | 0.0014349 | 0.58233
| 1 | 0.0014728 | 0.56734
| 2 | 0.0015107 | 0.55311
| 3 | 0.0015486 | 0.53957
| 5 | 0.0016244 | 0.51439
| 6 | 0.0016623 | 0.50266
| 4 | 0.0017002 | 0.49145
| 2.5 | 0.0022902 | 0.32387
| 4 | 0.0026441 | 0.26485
| 6 | 0.0031161 | 0.21044
| 6.5 | 0.0032341 | 0.19977
| 6.5 | 0.0032341 | 0.19977
| 1 | 0.003352 | 0.19
Lavoro |  | Joule | Calore |  | Joule | DE = Q + L | DS |  | Joule / K
L1-2 = - p1 x ( V2 - V1 ) = |  | 364.2611 | Q12 = n Cp (T2-T1) = |  | -1274.9139 | -910.6528 | DS = n Cp ln(T2/T1) = |  | -2.8097
L2-3 = 0 perché V = cost. |  | 0 | Q23 = n Cv (T3-T2) = |  | 1407.3725 | 1407.3725 | DS = n Cv ln(T3/T2) = |  | 2.6492
L3-4 = - n R T3 ln(V4/V3) = |  | -141.7722 | Q34 = - L34 perché DE34=0 |  | 141.7722 | 0 | DS = Q/T3 = |  | 0.16053
L4-1 = n Cv ( T1 - T4 ) = |  | -496.7197 | Q41 (adiabatica) = |  | 0 | -496.7197 | adiabatica |  | 0
ciclo |  | -274.2308 |  |  | 274.2308 | 0 |  |  | 6.3838e-16
calore assorbito ad alta temp. Qh = Q23 + Q34 = |  |  |  |  | Qh = | 1549.1447 | Joule
rendimento del ciclo eta = L/Qh = |  |  |  |  | eta = | 17.7%
Se il ciclo fosse di Carnot:
rendimento del ciclo di Carnot etaC = 1 - Tmin / Tmax = 1 - T2 / T3 = |  |  |  |  | etaC = | 67.37%
Lavoro producibile dal ciclo di Carnot Lc = Qh x etaC = |  |  |  |  | Lc = | 1043.6971 | Joule (è il valore assoluto, senza segno)
Lavoro producibile in più dal ciclo di Carnot DLc = Lc - L = |  |  |  |  | DLc = | 769.4663 | Joule (è il valore assoluto, senza segno)