## sat-T
PROPRIETA' DEL VAPORE SATURO (in funzione di T sat.)
T | P | Volume specifico - m³/kg |  |  | Entalpia - kJ/kg |  |  | Entropia - kJ/kg K
°C | bar | vl | vv-vl | vv | hl | r | hv | sl | r/T | sv
0 | 0.006017 | 0.0010002 | 206.298 | 206,299 | 0 | 2501.6 | 2501.6 | 0 | 9.1578 | 9.1578
0.01 | 0,006112 | 0.0010002 | 206.162 | 206,163 | 0 | 2501.6 | 2501.6 | 0 | 9.1575 | 9.1575
2 | 0.007055 | 0.0010001 | 179.922 | 179,923 | 8.4 | 2496.8 | 2505.2 | 0.0306 | 9.0741 | 9.1047
4 | 0,008129 | 0.001 | 157.271 | 157,272 | 16.8 | 2492.1 | 2508.9 | 0.0611 | 8.9915 | 9.0526
6 | 0,009345 | 0.001 | 137.779 | 137.78 | 25.2 | 2487.4 | 2512.6 | 0.0913 | 8.9102 | 9.0015
8 | 0.01072 | 0.0010001 | 120.965 | 120,966 | 33.6 | 2482.6 | 2516.2 | 0.1213 | 8.83 | 8.9513
10 | 0,012270 | 0.0010003 | 106.429 | 106.43 | 42 | 2477.9 | 2519.9 | 0.151 | 8.751 | 8.902
12 | 0.014014 | 0.0010004 | 93.834 | 93,835 | 50.4 | 2473.2 | 2523.6 | 0.1805 | 8.6731 | 8.8536
14 | 0,015973 | 0.0010007 | 82.899 | 82.9 | 58.8 | 2468.4 | 2527.2 | 0.2098 | 8.5962 | 8.806
15 | 0,017139 | 0.0010008 | 77.977 | 77,978 | 62.9 | 2466.2 | 2529.1 | 0.2243 | 8.5583 | 8.7826
16 | 0,018168 | 0.001001 | 73.383 | 73,384 | 37.1 | 2493.8 | 2530.9 | 0.2388 | 8.5205 | 8.7593
18 | 0.020624 | 0.0010013 | 65.086 | 65,087 | 75.5 | 2459 | 2534.5 | 0.2677 | 8.4458 | 8.7135
20 | 0,023366 | 0.0010017 | 57.837 | 57,838 | 83.9 | 2454.3 | 2538.2 | 0.2963 | 8.3721 | 8.6684
25 | 0,031660 | 0.0010029 | 43.401 | 43,402 | 104.8 | 2442.5 | 2547.3 | 0.367 | 8.1922 | 8.5592
30 | 0,042415 | 0.0010043 | 32.928 | 32,929 | 125.7 | 2430.7 | 2556.4 | 0.4365 | 8.0181 | 8.4546
35 | 0,056216 | 0.001006 | 25.244 | 25,245 | 146.6 | 2418.8 | 2565.4 | 0.5049 | 7.8494 | 8.3543
40 | 0,073750 | 0.0010078 | 19.545 | 19,546 | 167.5 | 2406.9 | 2574.4 | 0.5721 | 7.6862 | 8.2583
45 | 0,095820 | 0.0010099 | 15.275 | 15,276 | 188.4 | 2394.9 | 2583.3 | 0.6383 | 7.5278 | 8.1661
50 | 0,12335 | 0.001012 | 12.045 | 12,046 | 209.3 | 2382.9 | 2592.2 | 0.7035 | 7.3741 | 8.0776
55 | 0,15741 | 0.0010145 | 9.5779 | 9,5789 | 230.2 | 2370.8 | 2601 | 0.7677 | 7.2248 | 7.9925
60 | 0,19920 | 0.0010171 | 7.6775 | 7,6785 | 251.1 | 2358.6 | 2609.7 | 0.831 | 7.0798 | 7.9108
65 | 0.25009 | 0.0010199 | 6.2013 | 6,2023 | 272 | 2346.4 | 2618.4 | 0.8933 | 6.9388 | 7.8321
70 | 0,31162 | 0.0010228 | 5.0453 | 5,0463 | 293 | 2333.9 | 2626.9 | 0.9548 | 6.8017 | 7.7565
75 | 0,38549 | 0.0010259 | 4.1331 | 4,1341 | 313.9 | 2321.5 | 2635.4 | 1.0154 | 6.6681 | 7.6835
80 | 0,47360 | 0.0010292 | 3.4081 | 3,4091 | 344.9 | 2298.9 | 2643.8 | 1.0753 | 6.538 | 7.6133
85 | 0.57803 | 0.0010326 | 2.8278 | 2,8288 | 355.9 | 2296.1 | 2652 | 1.1343 | 6.4111 | 7.5454
90 | 0.7019 | 0.0010361 | 2.3603 | 2,3613 | 376.9 | 2283.2 | 2660.1 | 1.1925 | 6.2873 | 7.4798
95 | 0,84526 | 0.0010399 | 1.9812 | 1,9822 | 398 | 2270.1 | 2668.1 | 1.2501 | 6.1665 | 7.4166
100 | 1,01325 | 0.0010437 | 1.672 | 1,6730 | 419.1 | 2256.9 | 2676 | 1.3069 | 6.0485 | 7.3554
105 | 1,2080 | 0.0010477 | 1.4183 | 1,4193 | 440.2 | 2243.5 | 2683.7 | 1.363 | 5.9332 | 7.2962
110 | 1,4327 | 0.0010519 | 1.2088 | 1,2099 | 461.3 | 2230 | 2691.3 | 1.4185 | 5.8203 | 7.2388
115 | 1.6906 | 0.0010562 | 1.0352 | 1,0363 | 482.5 | 2216.2 | 2698.7 | 1.4733 | 5.7099 | 7.1832
120 | 1,9854 | 0.0010606 | 0.89046 | 0.89152 | 503.7 | 2202.3 | 2706 | 1.5276 | 5.6017 | 7.1293
125 | 2,3210 | 0.0010652 | 0.76916 | 0.77023 | 525 | 2188 | 2713 | 1.5813 | 5.4956 | 7.0769
130 | 2,7013 | 0.00107 | 0.66707 | 0.66814 | 546.3 | 2173.6 | 2719.9 | 1.6344 | 5.3917 | 7.0261
135 | 3.1308 | 0.001075 | 0.58074 | 0.58181 | 567.7 | 2158.9 | 2726.6 | 1.6869 | 5.2897 | 6.9766
140 | 3,6138 | 0.0010801 | 0.50741 | 0.50849 | 589.1 | 2144 | 2733.1 | 1.739 | 5.1894 | 6.9284
145 | 4,1552 | 0.0010853 | 0.44488 | 0.44597 | 610.6 | 2128.7 | 2739.3 | 1.7906 | 5.0909 | 6.8815
150 | 4.76 | 0.0010908 | 0.39136 | 0.39245 | 632.1 | 2113.3 | 2745.4 | 1.8416 | 4.9942 | 6.8358
155 | 5,4333 | 0.0010964 | 0.34534 | 0.34644 | 653.8 | 2097.4 | 2751.2 | 1.8923 | 4.8988 | 6.7911
160 | 6.1806 | 0.0011022 | 0.30566 | 0.30676 | 675.5 | 2081.2 | 2756.7 | 1.9425 | 4.8048 | 6.7473
165 | 7,0077 | 0.0011082 | 0.27129 | 0.2724 | 697.3 | 2064.7 | 2762 | 1.9923 | 4.7125 | 6.7048
170 | 7.9202 | 0.0011145 | 0.24144 | 0.24255 | 719.1 | 2048 | 2767.1 | 2.0416 | 4.6214 | 6.663
175 | 8,9244 | 0.0011209 | 0.21542 | 0.21654 | 741.1 | 2030.7 | 2771.8 | 2.0906 | 4.5315 | 6.6221
180 | 10,027 | 0.0011275 | 0.19267 | 0.1938 | 763.1 | 2013.2 | 2776.3 | 2.1393 | 4.4426 | 6.5819
185 | 11,233 | 0.0011344 | 0.17273 | 0.17386 | 785.3 | 1995.1 | 2780.4 | 2.1876 | 4.3548 | 6.5424
190 | 12,551 | 0.0011415 | 0.15518 | 0.15632 | 807.5 | 1976.8 | 2784.3 | 2.2356 | 4.268 | 6.5036
195 | 13,987 | 0.0011489 | 0.13969 | 0.14084 | 829.9 | 1957.9 | 2787.8 | 2.2833 | 4.1821 | 6.4654
200 | 15,549 | 0.0011565 | 0.126 | 0.12716 | 852.4 | 1938.5 | 2790.9 | 2.3307 | 4.0971 | 6.4278
205 | 17,243 | 0.0011644 | 0.11387 | 0.11503 | 875.5 | 1918.3 | 2793.8 | 2.3778 | 4.0128 | 6.3906
210 | 19,077 | 0.0011726 | 0.10307 | 0.10424 | 897.7 | 1898.5 | 2796.2 | 2.4247 | 3.9292 | 6.3539
215 | 21.06 | 0.0011811 | 0.093444 | 0,094625 | 920.6 | 1877.7 | 2798.3 | 2.4713 | 3.8463 | 6.3176
220 | 23,198 | 0.00119 | 0.084848 | 0.086038 | 943.7 | 1856.2 | 2799.9 | 2.5178 | 3.7639 | 6.2817
225 | 25,501 | 0.0011992 | 0.07715 | 0,078349 | 966.9 | 1834.3 | 2801.2 | 2.5641 | 3.682 | 6.2461
230 | 27,976 | 0.0012087 | 0.070241 | 0,071450 | 990.3 | 1811.7 | 2802 | 2.6102 | 3.6005 | 6.2107
235 | 30,632 | 0.0012187 | 0.063026 | 0,064245 | 1013.8 | 1788.5 | 2802.3 | 2.6561 | 3.5195 | 6.1756
240 | 33,478 | 0.0012291 | 0.058416 | 0,059645 | 1037.6 | 1764.6 | 2802.2 | 2.702 | 3.4386 | 6.1406
245 | 36,523 | 0.0012399 | 0.053366 | 0,054606 | 1061.6 | 1740 | 2801.6 | 2.7478 | 3.3579 | 6.1057
250 | 39,776 | 0.0012513 | 0.048786 | 0.050037 | 1085.8 | 1714.6 | 2800.4 | 2.7935 | 3.2773 | 6.0708
255 | 43,246 | 0.0012632 | 0.044633 | 0,045896 | 1110.2 | 1688.5 | 2798.7 | 2.8392 | 3.1967 | 6.0359
260 | 46,943 | 0.0012756 | 0.040854 | 0,042130 | 1134.9 | 1661.5 | 2796.4 | 2.8848 | 3.1162 | 6.001
265 | 50,877 | 0.0012887 | 0.037421 | 0,038710 | 1159.9 | 1633.6 | 2793.5 | 2.9306 | 3.0352 | 5.9658
270 | 55,058 | 0.0013025 | 0.034286 | 0,035588 | 1185.2 | 1604.7 | 2789.9 | 2.9763 | 2.9541 | 5.9304
275 | 59,496 | 0.001317 | 0.031419 | 0,032736 | 1210.9 | 1574.6 | 2785.5 | 3.0222 | 2.8725 | 5.8947
280 | 64,202 | 0.0013324 | 0.028794 | 0.030126 | 1236.8 | 1543.6 | 2780.4 | 3.0683 | 2.7903 | 5.8586
285 | 69,186 | 0.0013487 | 0.026384 | 0,027733 | 1263.2 | 1511.3 | 2774.5 | 3.1146 | 2.7074 | 5.822
290 | 74,461 | 0.0013659 | 0.024169 | 0,025535 | 1290 | 1477.6 | 2767.6 | 3.1611 | 2.6237 | 5.7848
295 | 80,037 | 0.0013844 | 0.022129 | 0,023513 | 1317.3 | 1442.5 | 2759.8 | 3.2079 | 2.539 | 5.7469
300 | 85,927 | 0.0014041 | 0.020245 | 0,021649 | 1345.1 | 1405.9 | 2751 | 3.2552 | 2.4529 | 5.7081
305 | 92,144 | 0.0014252 | 0.018502 | 0,019927 | 1373.4 | 1367.7 | 2741.1 | 3.3029 | 2.3656 | 5.6685
310 | 98.7 | 0.001443 | 0.016891 | 0,018334 | 1402.4 | 1327.6 | 2730 | 3.3512 | 2.2766 | 5.6278
315 | 105,61 | 0.0014726 | 0.015383 | 0,016856 | 1432.1 | 1285.5 | 2717.6 | 3.4002 | 2.1856 | 5.5858
320 | 112,89 | 0.0014995 | 0.01398 | 0,015480 | 1462.6 | 1241.1 | 2703.7 | 3.45 | 2.0923 | 5.5423
325 | 120,56 | 0.0015289 | 0.012666 | 0,014195 | 1494 | 1194 | 2688 | 3.5008 | 1.9961 | 5.4969
330 | 128,63 | 0.0015615 | 0.011428 | 0,012989 | 1526.5 | 1143.7 | 2670.2 | 3.5528 | 1.8962 | 5.449
335 | 137,12 | 0.0015978 | 0.010256 | 0,011854 | 1560.3 | 1089.4 | 2649.7 | 3.6063 | 1.7916 | 5.3979
340 | 146,05 | 0.0016387 | 0.0091413 | 0.01078 | 1595.5 | 1030.7 | 2626.2 | 3.6616 | 1.6811 | 5.3427
345 | 155,45 | 0.0016858 | 0.0080772 | 0,009763 | 1632.5 | 966.4 | 2598.9 | 3.7193 | 1.5635 | 5.2828
350 | 165,35 | 0.0017411 | 0.0070579 | 0,008799 | 1671.9 | 895.8 | 2567.7 | 3.78 | 1.4377 | 5.2177
355 | 175,77 | 0.0018085 | 0.0060505 | 0,007859 | 1716.6 | 813.8 | 2530.4 | 3.8489 | 1.2953 | 5.1442
360 | 186,75 | 0.0018959 | 0.0050431 | 0,006939 | 1764.2 | 721.2 | 2485.4 | 3.921 | 1.139 | 5.06
365 | 198,33 | 0.002016 | 0.003995 | 0.006011 | 1818 | 610 | 2428 | 4.0021 | 0.9558 | 4.9579
370 | 210,54 | 0.0022136 | 0.0027584 | 0,004972 | 1890.2 | 452.6 | 2342.8 | 4.1108 | 0.7036 | 4.8144
374 | 220,81 | 0.0028427 | 0.0006223 | 0,003465 | 2046.7 | 109.5 | 2156.2 | 4.3493 | 0.1692 | 4.5185
374.15 | 221.2 | 0.00317 | 0 | 0.00317 | 2107.4 | 0 | 2107.4 | 4.4429 | 0 | 4.4429

## sat-p
PROPRIETA' DEL VAPORE SATURO (in funzione di p sat.)
P | Ts | Volume specifico - m³/kg |  |  | Entalpia - kJ/kg |  |  | Entropia - kJ/kg K
bar | °C | vl | vv-vl | vv | hl | r | hv | sl | r/T | sv
1 | 2 | 3 |  | 4 | 5 | 6 | 7 | 8 | 9 | 10
0 | 0 | 0 |  | 0 | 0 | 0 | 0 | 0 | 0 | 0
0.00602 | 0 | 0,0010002 | 206.2977 | 206,2987 | 0 | 2501.6 | 2501.6 | 0 | 9.1578 | 9.1578
0.00611 | 0.01 | 0,0010002 | 206.1619 | 206,1629 | 0 | 2501.6 | 2501.6 | 0 | 9.1575 | 9.1575
0.01 | 6.98 | 0,0010001 | 129.2097 | 129.2107 | 29.3 | 2485.1 | 2514.4 | 0.106 | 8.8707 | 8.9767
0.02 | 17.51 | 0,0010012 | 67.0106 | 67,0116 | 73.5 | 2460.1 | 2533.6 | 0.2606 | 8.464 | 8.7246
0.03 | 24.1 | 0,0010027 | 45.669 | 45.67 | 101 | 2444.6 | 2545.6 | 0.3543 | 8.2242 | 8.5785
0.04 | 28.98 | 0,0010040 | 34.8023 | 34,8033 | 121.4 | 2433.1 | 2554.5 | 0.4225 | 8.053 | 8.4755
0.05 | 32.9 | 0,0010052 | 28.1935 | 28,1945 | 137.8 | 2423.8 | 2561.6 | 0.4763 | 7.9197 | 8.396
0.06 | 36.18 | 0,0010064 | 23.7396 | 23.7406 | 151.5 | 2416 | 2567.5 | 0.5209 | 7.8103 | 8.3312
0.07 | 39.03 | 0,0010074 | 20.5294 | 20.5304 | 163.4 | 2409.2 | 2572.6 | 0.5591 | 7.7176 | 8.2767
0.08 | 41.54 | 0,0010084 | 18.1028 | 18,1038 | 173.9 | 2403.2 | 2577.1 | 0.5926 | 7.6369 | 8.2295
0.09 | 43.79 | 0,0010094 | 16.2024 | 16,2034 | 183.3 | 2397.8 | 2581.1 | 0.6224 | 7.5657 | 8.1881
0.1 | 45.83 | 0,0010102 | 14.6727 | 14,6737 | 191.8 | 2393 | 2584.8 | 0.6493 | 7.5018 | 8.1511
0.15 | 54 | 0,0010140 | 10.0211 | 10,0221 | 226 | 2373.2 | 2599.2 | 0.7549 | 7.2544 | 8.0093
0.2 | 60.09 | 0,0010172 | 7.6482 | 7,6492 | 251.5 | 2358.4 | 2609.9 | 0.8321 | 7.0773 | 7.9094
0.25 | 64.99 | 0,0010199 | 6.203 | 6,2040 | 272 | 2346.3 | 2618.3 | 0.8933 | 6.939 | 7.8323
0.3 | 69.13 | 0,0010223 | 5.228 | 5,2290 | 289.3 | 2336.2 | 2625.5 | 0.9441 | 6.8254 | 7.7695
0.35 | 72.71 | 0,0010245 | 4.5245 | 4,5255 | 304.3 | 2327.2 | 2631.5 | 0.9878 | 6.7288 | 7.7166
0.4 | 75.89 | 0,0010265 | 3.9922 | 3,9932 | 317.7 | 2319.2 | 2636.9 | 1.0261 | 6.6448 | 7.6709
0.45 | 78.74 | 0,0010284 | 3.5751 | 3,5761 | 329.6 | 2312.1 | 2641.7 | 1.0603 | 6.5703 | 7.6306
0.5 | 81.35 | 0,0010301 | 3.2391 | 3.2401 | 340.6 | 2305.4 | 2646 | 1.0912 | 6.5035 | 7.5947
0.6 | 85.95 | 0,0010333 | 2.7307 | 2,7317 | 359.9 | 2293.7 | 2653.6 | 1.1455 | 6.3872 | 7.5327
0.7 | 89.96 | 0,0010361 | 2.3637 | 2,3647 | 376.8 | 2283.3 | 2660.1 | 1.1921 | 6.2883 | 7.4804
0.8 | 93.51 | 0,0010387 | 2.0859 | 2,0869 | 391.7 | 2274.1 | 2665.8 | 1.233 | 6.2022 | 7.4352
0.9 | 96.71 | 0,0010412 | 1.8681 | 1,8691 | 405.2 | 2265.7 | 2670.9 | 1.2696 | 6.1258 | 7.3954
1 | 99.63 | 0,0010434 | 1.6927 | 1,6937 | 417.5 | 2257.9 | 2675.4 | 1.3027 | 6.0571 | 7.3598
1.0132 | 100 | 0,0010437 | 1.672 | 1,6730 | 419.1 | 2256.9 | 2676 | 1.3069 | 6.0485 | 7.3554
1.2 | 104.81 | 0,0010476 | 1.4271 | 1,4281 | 439.4 | 2244 | 2683.4 | 1.3609 | 5.9375 | 7.2984
1.4 | 109.32 | 0,0010513 | 1.2352 | 1,2363 | 458.4 | 2231.9 | 2690.3 | 1.4109 | 5.8356 | 7.2465
1.6 | 113.32 | 0,0010547 | 1.09 | 1,0911 | 475.4 | 2220.8 | 2696.2 | 1.455 | 5.7467 | 7.2017
1.8 | 116.93 | 0,0010579 | 0.97612 | 0,97718 | 490.7 | 2210.8 | 2701.5 | 1.4944 | 5.6678 | 7.1622
2 | 120.23 | 0,0010608 | 0.88434 | 0,88540 | 504.7 | 2201.6 | 2706.3 | 1.5301 | 5.5967 | 7.1268
2.5 | 127.43 | 0,0010676 | 0.71733 | 0,71840 | 535.4 | 2181 | 2716.4 | 1.6072 | 5.4448 | 7.052
3 | 133.54 | 0,0010735 | 0.60446 | 0,60553 | 561.4 | 2163.3 | 2724.7 | 1.6717 | 5.3192 | 6.9909
3.5 | 138.88 | 0,0010789 | 0.52289 | 0,52397 | 584.3 | 2147.3 | 2731.6 | 1.7273 | 5.2119 | 6.9392
4 | 143.63 | 0,0010839 | 0.46112 | 0,46220 | 604.7 | 2132.9 | 2737.6 | 1.7764 | 5.1179 | 6.8943
4.5 | 147.92 | 0,0010885 | 0.41264 | 0,41373 | 623.2 | 2119.7 | 2742.9 | 1.8204 | 5.0343 | 6.8547
5 | 151.85 | 0,0010928 | 0.37357 | 0,37466 | 640.1 | 2107.4 | 2747.5 | 1.8604 | 4.9588 | 6.8192
6 | 158.84 | 0,0011009 | 0.31436 | 0,31546 | 670.4 | 2085.1 | 2755.5 | 1.9308 | 4.8267 | 6.7575
7 | 164.96 | 0,0011082 | 0.27157 | 0,27268 | 697.1 | 2064.9 | 2762 | 1.9918 | 4.7134 | 6.7052
8 | 170.41 | 0,0011150 | 0.23914 | 0.24026 | 720.9 | 2046.6 | 2767.5 | 2.0457 | 4.6139 | 6.6596
9 | 175.36 | 0,0011213 | 0.2137 | 0,21482 | 742.6 | 2029.5 | 2772.1 | 2.0941 | 4.5251 | 6.6192
10 | 179.88 | 0,0011274 | 0.19317 | 0,19430 | 762.6 | 2013.6 | 2776.2 | 2.1382 | 4.4446 | 6.5828
11 | 184.06 | 0,0011331 | 0.17626 | 0,17739 | 781.1 | 1998.6 | 2779.7 | 2.1786 | 4.3712 | 6.5498
12 | 187.96 | 0,0011386 | 0.16207 | 0,16321 | 798.4 | 1984.3 | 2782.7 | 2.216 | 4.3034 | 6.5194
13 | 191.6 | 0,0011438 | 0.15 | 0,15114 | 814.7 | 1970.7 | 2785.4 | 2.2509 | 4.2404 | 6.4913
14 | 195.04 | 0,0011489 | 0.13958 | 0.14073 | 830.1 | 1957.7 | 2787.8 | 2.2836 | 4.1815 | 6.4651
15 | 198.28 | 0,0011538 | 0.16052 | 0,16167 | 844.6 | 1945.3 | 2789.9 | 2.3144 | 4.1262 | 6.4406
16 | 201.37 | 0,0011586 | 0.12254 | 0,12370 | 858.5 | 1933.2 | 2791.7 | 2.3436 | 4.074 | 6.4176
17 | 204.3 | 0,0011633 | 0.11548 | 0,11664 | 871.8 | 1921.6 | 2793.4 | 2.3712 | 4.0246 | 6.3958
18 | 207.11 | 0,0011678 | 0.10916 | 0.11033 | 884.5 | 1910.3 | 2794.8 | 2.3976 | 3.9775 | 6.3751
19 | 209.79 | 0,0011723 | 0.1035 | 0,10467 | 896.8 | 1899.3 | 2796.1 | 2.4227 | 3.9328 | 6.3555
20 | 212.37 | 0,0011766 | 0.098372 | 0,099549 | 908.6 | 1888.6 | 2797.2 | 2.4468 | 3.8899 | 6.3367
25 | 223.94 | 0,0011972 | 0.078718 | 0,079915 | 961.9 | 1839 | 2800.9 | 2.5542 | 3.6995 | 6.2537
30 | 233.84 | 0,0012163 | 0.065416 | 0,066632 | 1008.3 | 1794 | 2802.3 | 2.6455 | 3.5383 | 6.1838
35 | 242.54 | 0,0012345 | 0.055794 | 0.057028 | 1049.7 | 1752.3 | 2802 | 2.7252 | 3.3977 | 6.1229
40 | 250.33 | 0,0012521 | 0.048497 | 0,049749 | 1087.4 | 1712.9 | 2800.3 | 2.7965 | 3.272 | 6.0685
45 | 257.41 | 0,0012691 | 0.042766 | 0.044035 | 1122.1 | 1675.6 | 2797.7 | 2.8612 | 3.1579 | 6.0191
50 | 263.92 | 0,0012858 | 0.038139 | 0,039425 | 1154.5 | 1639.7 | 2794.2 | 2.9207 | 3.0528 | 5.9735
55 | 269.94 | 0,0013023 | 0.034322 | 0,035624 | 1184.9 | 1605 | 2789.9 | 2.9758 | 2.9551 | 5.9309
60 | 275.56 | 0,0013187 | 0.031114 | 0,032433 | 1213.7 | 1571.3 | 2785 | 3.0274 | 2.8633 | 5.8907
65 | 280.83 | 0,0013350 | 0.028379 | 0,029714 | 1241.2 | 1538.3 | 2779.5 | 3.076 | 2.7766 | 5.8526
70 | 285.8 | 0,0013514 | 0.026017 | 0,027368 | 1267.5 | 1465.9 | 2733.4 | 3.122 | 2.6941 | 5.8161
75 | 290.51 | 0,0013678 | 0.023955 | 0,025323 | 1292.7 | 1474.2 | 2766.9 | 3.1658 | 2.6152 | 5.781
80 | 294.98 | 0,0013843 | 0.022137 | 0,023521 | 1317.2 | 1442.7 | 2759.9 | 3.2077 | 2.5393 | 5.747
85 | 299.24 | 0,0014010 | 0.020522 | 0,021923 | 1340.8 | 1411.6 | 2752.4 | 3.248 | 2.4661 | 5.7141
90 | 303.31 | 0,0014179 | 0.019075 | 0.020493 | 1363.8 | 1380.8 | 2744.6 | 3.2867 | 2.3953 | 5.682
95 | 307.22 | 0,0014351 | 0.017771 | 0,019206 | 1386.2 | 1350.1 | 2736.3 | 3.3242 | 2.3264 | 5.6506
100 | 310.96 | 0,0014526 | 0.016588 | 0.018041 | 1408.1 | 1319.6 | 2727.7 | 3.3606 | 2.2592 | 5.6198
110 | 318.04 | 0,0014887 | 0.014518 | 0.016007 | 1450.6 | 1258.7 | 2709.3 | 3.4304 | 2.1292 | 5.5596
120 | 324.64 | 0,0015267 | 0.012758 | 0,014285 | 1491.7 | 1197.5 | 2689.2 | 3.4971 | 2.0032 | 5.5003
130 | 330.81 | 0,0015671 | 0.011233 | 0,012800 | 1531.9 | 1135.1 | 2667 | 3.5614 | 1.8795 | 5.4409
140 | 336.63 | 0,0016105 | 0.0098875 | 0,011498 | 1571.5 | 1070.9 | 2642.4 | 3.6241 | 1.7563 | 5.3804
150 | 342.12 | 0,0016578 | 0.0086852 | 0.010343 | 1610.9 | 1004.2 | 2615.1 | 3.6857 | 1.6323 | 5.318
160 | 347.32 | 0,0017102 | 0.0075997 | 0.0093099 | 1650.4 | 934.5 | 2584.9 | 3.747 | 1.5063 | 5.2533
170 | 352.26 | 0,0017695 | 0.0066026 | 0.0083721 | 1691.6 | 860 | 2551.6 | 3.8106 | 1.375 | 5.1856
180 | 356.96 | 0,0018399 | 0.0056574 | 0.0074973 | 1734.8 | 779.1 | 2513.9 | 3.8766 | 1.2361 | 5.1127
190 | 361.44 | 0,0019262 | 0.0047497 | 0.0066759 | 1778.7 | 691.8 | 2470.5 | 3.943 | 1.09 | 5.033
200 | 365.71 | 0,0020374 | 0.0038371 | 0.0058745 | 1826.6 | 591.6 | 2418.2 | 4.0151 | 0.9259 | 4.941
210 | 369.79 | 0,0022018 | 0.0028207 | 0.0050225 | 1886.3 | 461.2 | 2347.5 | 4.104 | 0.7182 | 4.8222
220 | 373.78 | 0,0026675 | 0.0010672 | 0.0037347 | 2010.3 | 186.3 | 2196.6 | 4.2934 | 0.288 | 4.5814
221.2 | 374.15 | 0,0031700 | 0 | 0.00317 | 2107.4 | 0 | 2107.4 | 4.4429 | 0 | 4.4429

## surr
PROPRIETA' DEL VAPORE SURRISCALDATO
Pressione | Temp. sat. | Gran- | colonne | Vapore | Temperatura di surriscaldamento (°C)
(bar) | (°C) | dezze | Db_psat | saturo | 50 | 100 | 150 | 200 | 250 | 300 | 350 | 400 | 500 | 600 | 700 | 800
8
9
8
9
0.02 | 17.5 | v | 4 | 67.0106 | 74.524 | 86.08 | 97.628 | 109.171 | 120.711 | 132.251 | 143.79 | 155.329 | 178.405 | 201.482 | 224.558 | 247.634
0.02 | 17.5 | h | 7 | 2460.1 | 2594.4 | 2688.5 | 2783.7 | 2880 | 2977.7 | 3076.8 | 3177.7 | 3279.7 | 3489.2 | 3705.6 | 3928.8 | 4158.7
0.02 | 17.5 | s | 10 | 8.464 | 8.9226 | 9.1934 | 9.4327 | 9.6479 | 9.8441 | 10.0251 | 10.1934 | 10.3512 | 10.6413 | 10.9044 | 11.1464 | 11.3712
0.04 | 29 | v | 4 | 34.8023 | 37.24 | 43.027 | 48.806 | 54.58 | 60.351 | 66.122 | 71.892 | 77.662 | 89.201 | 100.74 | 112.278 | 123.816
0.04 | 29 | h | 7 | 2433.1 | 2593.9 | 2688.3 | 2783.5 | 2879.9 | 2977.6 | 3076.8 | 3177.4 | 3279.7 | 3489.2 | 3705.6 | 3928.8 | 4158.7
0.04 | 29 | s | 10 | 8.053 | 8.6016 | 8.873 | 9.1125 | 9.3279 | 9.5241 | 9.7051 | 9.8735 | 10.0313 | 10.3214 | 10.5845 | 10.8265 | 11.0513
0.06 | 36.2 | v | 4 | 23.7396 | 24.812 | 28.676 | 32.532 | 37.383 | 40.232 | 44.079 | 47.927 | 51.773 | 59.467 | 67.159 | 74.852 | 82.544
0.06 | 36.2 | h | 7 | 2416 | 2593.5 | 2688 | 2783.4 | 2879.8 | 2977.6 | 3076.7 | 3177.4 | 3279.6 | 3489.2 | 3705.6 | 3928.8 | 4158.7
0.06 | 36.2 | s | 10 | 7.8103 | 8.4135 | 8.6854 | 8.9251 | 9.1406 | 9.3369 | 9.5179 | 9.6863 | 9.8441 | 10.1342 | 10.3973 | 10.6394 | 10.8642
0.08 | 41.5 | v | 4 | 18.1028 | 18.598 | 21.501 | 24.395 | 27.284 | 30.172 | 33.058 | 35.944 | 38.829 | 44.599 | 50.369 | 56.138 | 61.908
0.08 | 41.5 | h | 7 | 2403.2 | 2593.1 | 2687.8 | 2783.2 | 2879.7 | 2977.5 | 3076.7 | 3177.3 | 3279.6 | 3489.1 | 3705.5 | 3928.8 | 4158.7
0.08 | 41.5 | s | 10 | 7.6369 | 8.2797 | 8.5521 | 8.7921 | 9.0077 | 9.2041 | 9.3851 | 9.5535 | 9.7113 | 10.0014 | 10.2646 | 10.5066 | 10.7314
0.1 | 45.8 | v | 4 | 14.6727 | 14.869 | 17.195 | 19.512 | 21.825 | 24.136 | 26.445 | 28.754 | 31.062 | 35.679 | 40.295 | 44.91 | 49.526
0.1 | 45.8 | h | 7 | 2393 | 2592.7 | 2687.5 | 2783.1 | 2879.6 | 2977.4 | 3076.6 | 3177.3 | 3279.6 | 3489.1 | 3705.5 | 3928.8 | 4158.7
0.1 | 45.8 | s | 10 | 7.5018 | 8.1757 | 8.4486 | 8.6888 | 8.9045 | 9.101 | 9.282 | 9.4504 | 9.6083 | 9.8984 | 10.1616 | 10.4036 | 10.6284
0.5 | 81.3 | v | 4 | 3.2391 |  | 3.4181 | 3.8893 | 4.356 | 4.8205 | 5.2839 | 5.7467 | 6.2091 | 7.1335 | 8.0574 | 8.981 | 9.9044
0.5 | 81.3 | h | 7 | 2305.4 |  | 2682.6 | 2780.1 | 2877.7 | 2976.1 | 3075.7 | 3176.6 | 3279 | 3488.7 | 3705.2 | 3928.6 | 4158.5
0.5 | 81.3 | s | 10 | 6.5035 |  | 7.6953 | 7.9406 | 8.1587 | 8.3564 | 8.538 | 8.7068 | 8.8649 | 9.1552 | 9.4185 | 9.6606 | 9.8855
1 | 99.6 | v | 4 | 1.6927 |  | 1.6955 | 1.9363 | 2.1723 | 2.4061 | 2.6387 | 2.8708 | 3.1025 | 3.5653 | 4.0277 | 4.4898 | 4.9517
1 | 99.6 | h | 7 | 2257.9 |  | 2676.2 | 2776.1 | 2875.4 | 2974.5 | 3074.5 | 3175.6 | 3278.2 | 3488.1 | 3704.8 | 3928.2 | 4158.3
1 | 99.6 | s | 10 | 6.0571 |  | 7.3618 | 7.6137 | 7.8349 | 8.0342 | 8.2166 | 8.3858 | 8.5442 | 8.8348 | 9.0982 | 9.3405 | 9.5654
2 | 120.2 | v | 4 | 0.88434 |  |  | 0.95954 | 1.0804 | 1.1989 | 1.3162 | 1.4328 | 1.5492 | 1.7812 | 2.0129 | 2.2442 | 2.4754
2 | 120.2 | h | 7 | 2201.6 |  |  | 2768.5 | 2870.5 | 2971.2 | 3072.1 | 3173.8 | 3276.7 | 3487 | 3704 | 3927.6 | 4157.8
2 | 120.2 | s | 10 | 5.5967 |  |  | 7.2794 | 7.5072 | 7.7096 | 7.8937 | 8.0638 | 8.2226 | 8.5139 | 8.7776 | 9.0201 | 9.2452
3 | 133.5 | v | 4 | 0.60446 |  |  | 0.63374 | 0.71635 | 0.79644 | 0.87529 | 0.95352 | 1.0314 | 1.1865 | 1.3412 | 1.4957 | 1.6499
3 | 133.5 | h | 7 | 2163.3 |  |  | 2760.4 | 2865.5 | 2967.9 | 3069.7 | 3171.9 | 3275.2 | 3486 | 3703.2 | 3927 | 4157.3
3 | 133.5 | s | 10 | 5.3192 |  |  | 7.0771 | 7.3119 | 7.5176 | 7.7034 | 7.8744 | 8.0338 | 8.3257 | 8.5898 | 8.8325 | 9.0577
4 | 143.6 | v | 4 | 0.46112 |  |  | 0.47066 | 0.53426 | 0.59519 | 0.65485 | 0.71385 | 0.7725 | 0.88919 | 1.0054 | 1.1214 | 1.2372
4 | 143.6 | h | 7 | 2132.9 |  |  | 2752 | 2860.4 | 2964.5 | 3067.2 | 3170 | 3273.6 | 3484.9 | 3702.3 | 3926.4 | 4156.9
4 | 143.6 | s | 10 | 5.1179 |  |  | 6.9285 | 7.1708 | 7.38 | 7.5675 | 7.7395 | 7.8994 | 8.1919 | 8.4563 | 8.6992 | 8.9246
5 | 151.8 | v | 4 | 0.37357 |  |  |  | 0.42496 | 0.47443 | 0.52258 | 0.57005 | 0.61716 | 0.71078 | 0.80395 | 0.89685 | 0.98956
5 | 151.8 | h | 7 | 2107.4 |  |  |  | 2855.1 | 2961.1 | 3064.8 | 3168.1 | 3272.1 | 3483.8 | 3701.5 | 3925.8 | 4156.4
5 | 151.8 | s | 10 | 4.9588 |  |  |  | 7.0592 | 7.2721 | 7.4614 | 7.6343 | 7.7948 | 8.0879 | 8.3626 | 8.5957 | 8.8213
6 | 158.8 | v | 4 | 0.31436 |  |  |  | 0.35204 | 0.39391 | 0.43439 | 0.47419 | 0.51361 | 0.59184 | 0.66963 | 0.74714 | 0.82447
6 | 158.8 | h | 7 | 2085.1 |  |  |  | 2849.7 | 2951.6 | 3062.3 | 3166.2 | 3270.6 | 3482.7 | 3700.7 | 3925.1 | 4155.9
6 | 158.8 | s | 10 | 4.8267 |  |  |  | 6.9662 | 7.1829 | 7.374 | 7.5479 | 7.709 | 8.0027 | 8.2678 | 8.5111 | 8.7368
7 | 165 | v | 4 | 0.27157 |  |  |  | 0.29992 | 0.33637 | 0.37139 | 0.40571 | 0.43964 | 0.50689 | 0.57368 | 0.64021 | 0.70655
7 | 165 | h | 7 | 2064.9 |  |  |  | 2844.2 | 2954 | 3059.8 | 3164.3 | 3269 | 3481.6 | 3699.9 | 3924.5 | 4155.5
7 | 165 | s | 10 | 4.7134 |  |  |  | 6.8859 | 7.1066 | 7.2997 | 7.4745 | 7.6332 | 7.9305 | 8.1959 | 8.4395 | 8.6653
8 | 170.4 | v | 4 | 0.23914 |  |  |  | 0.26079 | 0.29321 | 0.32414 | 0.35434 | 0.38416 | 0.44317 | 0.50172 | 0.56001 | 0.61811
8 | 170.4 | h | 7 | 2046.6 |  |  |  | 2838.6 | 2950.4 | 3057.3 | 3162.4 | 3267.5 | 3480.5 | 3699.1 | 3923.9 | 4155
8 | 170.4 | s | 10 | 4.6139 |  |  |  | 6.8148 | 7.0397 | 7.2348 | 7.4107 | 7.5729 | 7.8678 | 8.1336 | 8.3773 | 8.6033
9 | 175.4 | v | 4 | 0.2137 |  |  |  | 0.23032 | 0.25963 | 0.27839 | 0.3144 | 0.34101 | 0.39361 | 0.44576 | 0.49763 | 0.54933
9 | 175.4 | h | 7 | 2029.5 |  |  |  | 2832.7 | 2946.8 | 3054.7 | 3160.5 | 3266 | 3479.4 | 3698.2 | 3923.3 | 4154.5
9 | 175.4 | s | 10 | 4.5251 |  |  |  | 6.7508 | 6.98 | 7.1771 | 7.354 | 7.5169 | 7.8124 | 8.0785 | 8.3225 | 8.5486
10 | 179.9 | v | 4 | 0.19317 |  |  |  | 0.20599 | 0.23275 | 0.25798 | 0.28243 | 0.30649 | 0.35396 | 0.40098 | 0.44773 | 0.4943
10 | 179.9 | h | 7 | 2013.6 |  |  |  | 2826.8 | 2943 | 3052.1 | 3158.5 | 3264.4 | 3478.3 | 3697.4 | 3922.7 | 4154.1
10 | 179.9 | s | 10 | 4.4446 |  |  |  | 6.6922 | 6.9259 | 7.1251 | 7.3031 | 7.4665 | 7.7627 | 8.0292 | 8.2734 | 8.4997
15 | 198.3 | v | 4 | 0.16052 |  |  |  | 0.13238 | 0.15199 | 0.1697 | 0.18653 | 0.20292 | 0.23503 | 0.26666 | 0.29803 | 0.32921
15 | 198.3 | h | 7 | 1945.3 |  |  |  | 2794.7 | 2923.5 | 3038.9 | 3148.7 | 3256.6 | 3472.8 | 3693.3 | 3919.6 | 4151.7
15 | 198.3 | s | 10 | 4.1262 |  |  |  | 6.4508 | 6.7099 | 6.9207 | 7.1044 | 7.2709 | 7.5703 | 7.8385 | 8.0838 | 8.3108
20 | 212.4 | v | 4 | 0.098372 |  |  |  |  | 0.11145 | 0.1255 | 0.13866 | 0.15113 | 0.17555 | 0.1995 | 0.22317 | 0.24666
20 | 212.4 | h | 7 | 1888.6 |  |  |  |  | 2902.4 | 3025 | 3138.6 | 3248.7 | 3467.3 | 3689.2 | 3916.5 | 4149.4
20 | 212.4 | s | 10 | 3.8899 |  |  |  |  | 6.5454 | 6.7696 | 6.9596 | 7.1296 | 7.4323 | 7.7022 | 7.9485 | 8.1763
25 | 223.9 | v | 4 | 0.078718 |  |  |  |  | 0.086985 | 0.098925 | 0.10975 | 0.12004 | 0.13987 | 0.15921 | 0.17826 | 0.19714
25 | 223.9 | h | 7 | 1839 |  |  |  |  | 2879.5 | 3010.4 | 3128.2 | 3240.7 | 3461.7 | 3685.1 | 3913.4 | 4147
25 | 223.9 | s | 10 | 3.6995 |  |  |  |  | 6.4077 | 6.647 | 6.8442 | 7.0178 | 7.324 | 7.5956 | 7.8431 | 8.0716
30 | 233.8 | v | 4 | 0.065416 |  |  |  |  | 0.070551 | 0.081159 | 0.090526 | 0.09931 | 0.11608 | 0.13234 | 0.14832 | 0.16412
30 | 233.8 | h | 7 | 1794 |  |  |  |  | 2854.8 | 2995.1 | 3117.5 | 3232.5 | 3456.5 | 3681 | 3910.3 | 4144.7
30 | 233.8 | s | 10 | 3.5383 |  |  |  |  | 6.2857 | 6.5422 | 6.7471 | 6.9246 | 7.2345 | 7.5079 | 7.7564 | 7.9857
35 | 242.5 | v | 4 | 0.055794 |  |  |  |  | 0.058693 | 0.068424 | 0.076776 | 0.084494 | 0.099088 | 0.11315 | 0.12694 | 0.14054
35 | 242.5 | h | 7 | 1752.3 |  |  |  |  | 2828.1 | 2979 | 3106.5 | 3224.2 | 3450.6 | 3676.9 | 3907.2 | 4142.4
35 | 242.5 | s | 10 | 3.3977 |  |  |  |  | 6.1732 | 6.4491 | 6.6626 | 6.8443 | 7.158 | 7.4332 | 7.6828 | 7.9128
40 | 250.3 | v | 4 | 0.048497 | [5 empty] | 0.058833 | 0.066446 | 0.073376 | 0.086341 | 0.098763 | 0.1109 | 0.12285
40 | 250.3 | h | 7 | 1712.9 | [5 empty] | 2962 | 3095.1 | 3215.7 | 3445 | 3672.8 | 3904.1 | 4140
40 | 250.3 | s | 10 | 3.272 | [5 empty] | 6.3642 | 6.587 | 6.7733 | 7.0909 | 7.368 | 7.6187 | 7.8495
45 | 257.4 | v | 4 | 0.042766 | [5 empty] | 0.051336 | 0.058696 | 0.064721 | 0.076427 | 0.08757 | 0.098425 | 0.1091
45 | 257.4 | h | 7 | 1675.6 | [5 empty] | 2944.2 | 3083.3 | 3207.1 | 3439.3 | 3668.6 | 3901 | 4137.7
45 | 257.4 | s | 10 | 3.1579 | [5 empty] | 6.2852 | 6.5182 | 6.7093 | 7.0311 | 7.31 | 7.5619 | 7.7934
50 | 263.9 | v | 4 | 0.038139 | [5 empty] | 0.045301 | 0.051941 | 0.057791 | 0.068494 | 0.078616 | 0.088446 | 0.098093
50 | 263.9 | h | 7 | 1639.7 | [5 empty] | 2925.5 | 3071.2 | 3198.3 | 3433.7 | 3664.5 | 3897.9 | 4135.3
50 | 263.9 | s | 10 | 3.0528 | [5 empty] | 6.2105 | 6.4545 | 6.6508 | 6.977 | 7.2578 | 7.5108 | 7.7431
60 | 275.6 | v | 4 | 0.031114 | [5 empty] | 0.036145 | 0.042222 | 0.047379 | 0.056592 | 0.065184 | 0.073478 | 0.081587
60 | 275.6 | h | 7 | 1571.3 | [5 empty] | 2885 | 3045.8 | 3180.1 | 3422.2 | 3656.2 | 3891.7 | 4130.7
60 | 275.6 | s | 10 | 2.8633 | [5 empty] | 6.0692 | 6.3386 | 6.5462 | 6.8818 | 7.1664 | 7.4217 | 7.655
70 | 285.8 | v | 4 | 0.026017 | [5 empty] | 0.029457 | 0.035233 | 0.039922 | 0.048086 | 0.05559 | 0.062787 | 0.069798
70 | 285.8 | h | 7 | 1465.9 | [5 empty] | 2839.4 | 3018.7 | 3161.2 | 3410.6 | 3647.9 | 3885.4 | 4126
70 | 285.8 | s | 10 | 2.6941 | [5 empty] | 5.9327 | 6.2333 | 6.4536 | 6.7993 | 7.088 | 7.3456 | 7.5808
80 | 295 | v | 4 | 0.022137 | [5 empty] | 0.024264 | 0.029948 | 0.03431 | 0.041704 | 0.048394 | 0.05477 | 0.060956
80 | 295 | h | 7 | 1442.7 | [5 empty] | 2786.8 | 2989.9 | 3141.6 | 3398.8 | 3639.5 | 3879.2 | 4121.5
80 | 295 | s | 10 | 2.5393 | [5 empty] | 5.7942 | 6.1349 | 6.3694 | 6.7262 | 7.0191 | 7.279 | 7.5158
90 | 303.3 | v | 4 | 0.019075 | [6 empty] | 0.025792 | 0.02929 | 0.036737 | 0.042798 | 0.048534 | 0.05408
90 | 303.3 | h | 7 | 1380.8 | [6 empty] | 2959 | 3121.2 | 3386.8 | 3631.1 | 3873 | 4116.7
90 | 303.3 | s | 10 | 2.3953 | [6 empty] | 6.0408 | 6.2915 | 6.66 | 6.9574 | 7.2196 | 7.4579
100 | 311 | v | 4 | 0.016588 | [6 empty] | 0.022421 | 0.026408 | 0.03276 | 0.03832 | 0.043546 | 0.04858
100 | 311 | h | 7 | 1319.6 | [6 empty] | 2925.8 | 3099.9 | 3374.6 | 3622.7 | 3866.8 | 4112
100 | 311 | s | 10 | 2.2592 | [6 empty] | 5.9489 | 6.2182 | 6.5994 | 6.9013 | 7.166 | 7.4058
125 | 327.8 | v | 4 | 0.012758 | [6 empty] | 0.016122 | 0.02001 | 0.02559 | 0.030259 | 0.03451 | 0.038682
125 | 327.8 | h | 7 | 1197.5 | [6 empty] | 2828 | 3042.9 | 3343.3 | 3601.4 | 3851.1 | 4100.3
125 | 327.8 | s | 10 | 2.0032 | [6 empty] | 5.7155 | 6.0481 | 6.4654 | 6.7796 | 7.0504 | 7.2942
150 | 342.1 | v | 4 | 0.0086852 | [6 empty] | 0.011462 | 0.015661 | 0.020795 | 0.024884 | 0.028587 | 0.032086
150 | 342.1 | h | 7 | 1004.2 | [6 empty] | 2694.8 | 2979.1 | 3310.6 | 3579.8 | 3835.4 | 4088.6
150 | 342.1 | s | 10 | 1.6323 | [6 empty] | 5.4467 | 5.8876 | 6.3487 | 6.6764 | 6.9536 | 7.2013
175 | 354.6 | v | 4 | 0.0066026 | [7 empty] | 0.01246 | 0.017359 | 0.021043 | 0.024314 | 0.027376
175 | 354.6 | h | 7 | 860 | [7 empty] | 2906.3 | 3276.5 | 3557.8 | 3819.7 | 4077
175 | 354.6 | s | 10 | 1.375 | [7 empty] | 5.7274 | 6.2432 | 6.5858 | 6.8698 | 7.1215
200 | 365.7 | v | 4 | 0.0038371 | [7 empty] | 0.009947 | 0.014771 | 0.018161 | 0.021111 | 0.023845
200 | 365.7 | h | 7 | 591.6 | [7 empty] | 2820.5 | 3241.1 | 3535.5 | 3803.8 | 4065.3
200 | 365.7 | s | 10 | 0.9259 | [7 empty] | 5.5585 | 6.1456 | 6.5043 | 6.7953 | 7.0511
300 | 0 | v | 4 | 0 | 0.000999 | 0.001029 | 0.001072 | 0.00113 | 0.001211 | 0.001322 | 0.001554 | 0.0028306 | 0.0086808 | 0.011436 | 0.013647 | 0.015619
300 | 0 | h | 7 | 0 | 234.95 | 441.62 | 650.9 | 865.2 | 1088.42 | 1328.69 | 1610.04 | 2161.8 | 3085 | 3443 | 3739.7 | 4018.5
300 | 0 | s | 10 | 0 | 0.68971 | 1.2843 | 1.8105 | 2.2891 | 2.7374 | 3.1757 | 3.6455 | 4.4896 | 5.7972 | 6.234 | 6.556 | 6.8288
400 | 0 | v | 4 | 0 | 0.000995 | 0.001024 | 0.001066 | 0.001122 | 0.001198 | 0.001308 | 0.00149 | 0.0019091 | 0.0056156 | 0.0080884 | 0.0099302 | 0.011521
400 | 0 | h | 7 | 0 | 243.46 | 449.22 | 657.44 | 870.2 | 1090.76 | 1325.39 | 1589.69 | 1934.1 | 2906.8 | 3346.4 | 3674.8 | 3971.7
400 | 0 | s | 10 | 0 | 0.68519 | 1.2771 | 1.8007 | 2.2758 | 2.7188 | 3.1469 | 3.5885 | 4.119 | 5.4762 | 6.0135 | 6.3701 | 6.6606
500 | 0 | v | 4 | 0 | 0.000991 | 0.00102 | 0.001061 | 0.001114 | 0.001187 | 0.001287 | 0.001444 | 0.0017291 | 0.0038822 | 0.0061113 | 0.0077197 | 0.0090759
500 | 0 | h | 7 | 0 | 251.94 | 456.83 | 664.06 | 865.4 | 1093.61 | 1323.69 | 1576.39 | 1877.7 | 2723 | 3248.3 | 3610.2 | 3925.3
500 | 0 | s | 10 | 0 | 0.68069 | 1.2701 | 1.7912 | 2.2632 | 2.7014 | 3.1213 | 3.5436 | 4.0083 | 5.1782 | 5.8207 | 6.2138 | 6.5222
600 | 0 | v | 4 | 0 | 0.000988 | 0.001016 | 0.001055 | 0.001107 | 0.001176 | 0.00127 | 0.001408 | 0.0016324 | 0.0029155 | 0.004835 | 0.006269 | 0.0074603
600 | 0 | h | 7 | 0 | 260.39 | 464.46 | 670.74 | 880.76 | 1096.88 | 1323.17 | 1567.15 | 1847.3 | 2570.6 | 3151.6 | 3547 | 3879.6
600 | 0 | s | 10 | 0 | 0.67622 | 1.2633 | 1.782 | 2.2511 | 2.6851 | 3.0981 | 3.5059 | 3.9383 | 4.9374 | 5.6477 | 6.0775 | 6.4031
700 | 0 | v | 4 | 0 | 0.000984 | 0.001012 | 0.00105 | 0.001101 | 0.001166 | 0.001254 | 0.001379 | 0.0015671 | 0.0024668 | 0.0039719 | 0.0052566 | 0.0063208
700 | 0 | h | 7 | 0 | 268.81 | 472.1 | 677.48 | 886.27 | 1100.51 | 1323.57 | 1560.58 | 1827.8 | 2467.1 | 3060.4 | 3486.3 | 3835.3
700 | 0 | s | 10 | 0 | 0.67177 | 1.2566 | 1.7631 | 2.2394 | 2.6697 | 3.0767 | 3.473 | 3.8855 | 4.7688 | 5.4931 | 5.9562 | 6.2979
800 | 0 | v | 4 | 0 | 0.00098 | 0.001008 | 0.001045 | 0.001094 | 0.001157 | 0.00124 | 0.001355 | 0.001518 | 0.0021881 | 0.0033792 | 0.0045193 | 0.0054805
800 | 0 | h | 7 | 0 | 277.2 | 479.75 | 684.28 | 891.92 | 1104.43 | 1324.7 | 1555.92 | 1814.2 | 2397.4 | 2980.3 | 3428.7 | 3792.8
800 | 0 | s | 10 | 0 | 0.66733 | 1.2501 | 1.7644 | 2.2281 | 2.655 | 3.057 | 3.4436 | 3.8425 | 4.6488 | 5.3595 | 5.847 | 6.2034
900 | 0 | v | 4 | 0 | 0.000977 | 0.001004 | 0.001041 | 0.001088 | 0.001149 | 0.001227 | 0.001334 | 0.0014788 | 0.0020129 | 0.0029668 | 0.0039642 | 0.0048407
900 | 0 | h | 7 | 0 | 285.55 | 487.4 | 691.12 | 897.87 | 1108.62 | 1326.43 | 1552.7 | 1804.6 | 2349.9 | 2913.5 | 3374.6 | 3752.4
900 | 0 | s | 10 | 0 | 0.6629 | 1.2436 | 1.7559 | 2.2172 | 2.6409 | 3.0385 | 3.4169 | 3.8059 | 4.5602 | 5.2468 | 5.7479 | 6.1179
1000 | 0 | v | 4 | 0 | 0.000973 | 0.001 | 0.001036 | 0.001082 | 0.001141 | 0.001216 | 0.001315 | 0.0014464 | 0.0018934 | 0.0026681 | 0.0035356 | 0.0043411
1000 | 0 | h | 7 | 0 | 293.87 | 495.07 | 698 | 903.53 | 1113.02 | 1328.65 | 1550.6 | 1797.6 | 2316.1 | 2857.5 | 3324.4 | 3714.3
1000 | 0 | s | 10 | 0 | 0.65848 | 1.2373 | 1.7476 | 2.2067 | 2.6275 | 3.021 | 3.3923 | 3.7738 | 4.4913 | 5.1505 | 5.6579 | 6.0397